## 工作表1
RISC-V Vector Core
类型 | IO口名称 | 说明
input | clk | 时钟
input | rstn | 复位
output | core_bus_spare | 总线空闲信号
output | core_activate | 内核激活指示
output | nib_ex_addr_o [MemAddrBus] | 数据端口外部地址
output | nib_ex_data_o [MemBus] | 数据端口写数据
output | nib_ex_we_o | 数据端口写使能
input | nib_ex_data_i [MemBus] | 数据端口读回数据
output | nib_ex_req_o | 数据端口访问请求
output | nib_pc_addr_o [MemAddrBus] | 取指地址
input | nib_pc_data_i [2×MemBus] | 两路取回的指令
output | nib_pc_req_o | 取指请求
input | nib_hold_req_i | 暂停信号
VRF
类型 | IO口名称 | 说明
input | clk | 时钟信号
input | rstn | 低有效复位信号
input | vsew[1:0] | 向量元素宽度
input | vl[7:0] | 向量有效长度
input | vlmul[1:0] | 向量长度乘数
input | vs1_addr_i | VS1 向量寄存器地址
input | vs2_addr_i | VS2 向量寄存器地址
input | vd_addr_i | 目标向量寄存器地址
input | vd_data[LANES*DATA_WIDTH-1:0] | 来自执行单元的写回数据
input | write_en | 写使能信号
input | load_en | 读使能信号
input | reduction | 是否进行规约操作
input | max_load_cnt[3:0] | 多周期读最大计数值
input | max_write_cnt[3:0] | 多周期写最大计数值
output | vs1_data | 从 VS1 地址读出的数据
output | vs2_data | 从 VS2 地址读出的数据
output | vs3_data | 目标读出的数据
Dense buffer
类型 | IO口名称 | 说明
input | clk | 时钟信号
input | rstn | 低电平复位
input | write_en_i | 写入使能
input | write_addr_i | 写入地址
input | write_data_i | 写入数据
input | read_en_i | 读使能
input | read_addr_i | 读地址
output | read_data_o | 读出数据
vex
类型 | IO口名称 | 说明
input | clk | 时钟信号
input | rstn | 低电平复位
input | vex_en | 启动执行单元
input | vrf_load | 载入向量数据
input | vrf_write | 写回结果
input | vs1_data_i[127:0] | 向量寄存器input1
input | vs2_data_i[127:0] | 向量寄存器input2
input | scalar_operand[31:0] | 标量input
input | imm_operand[4:0] | 立即数input
input | op[3:0] | 操作类型
input | vsew[1:0] | 元素宽度
input | csr_data_i[3231:0] | 稀疏矩阵数据input
input | csr_load | 加载CSR矩阵数据
input | buf_data_ready | 稀疏矩阵缓冲区已准备好
output | arith_output[127:0] | 计算结果输出
output | hold_req_o[3:0] | 暂停信号
output | comp_done | 计算完成标志
output | row_index[15:0] | 当前稀疏行的列索引位图
output | addr_ready | 地址有效信号
output | buf_load_en | 请求 Buffer output下一块矩阵
output | spmm_compute_done | SpMM 计算完成信号
output | spmm_add_done | 加法完成信号
vid
类型 | IO口名称 | 说明
input | clk | 时钟信号
input | rstn | 复位
input | hold_id | 暂停译码阶段信号
input | instr_i[1:0] | 从取指阶段来的两条指令
input | vl | 当前向量长度
input | vsew | 向量元素宽度
input | vlmul | 向量长度倍数
input | nib_hold_req_i | nib模块请求暂停
input | vlsu_ready_i | 向量加载/存储单元准备完成信号
input | vlsu_done_i | 向量加载/存储单元操作完成信号
input | row_index[15:0] | 稀疏矩阵行索引掩码
input | addr_ready | 行地址生成准备好信号
input | spmm_compute_done | 稀疏矩阵乘法计算完成
input | spmm_add_done | 稀疏矩阵加法完成
input | dma_store_done | DMA存储完成信号
output | instr_o | 当前译码后的指令内容
output | immediate_operand | 立即数
output | scalar_operand | 标量操作数
output | vs1_addr | 源寄存器1编号
output | vs2_addr | 源寄存器2编号
output | vd_addr | 目标寄存器编号
output | core_activate | 激活计算核心标志
output | vex_en | 启用VEX算术单元
output | vlsu_en_o | 启用VLSU存储单元
output | vlsu_load_o | VLSU执行加载操作
output | vlsu_store_o | VLSU执行存储操作
output | dma_instr_valid_o | 向DMA发送新指令
output | dma_store_en | 启用DMA外部存储
output | spmm_load_done | 稀疏矩阵加载完成
output | cycle_count | 当前指令执行周期计数
output | max_load_cnt | 加载操作最大计数
output | max_write_cnt | 写操作最大计数
output | reduction | 归约操作标志
output | csr_write | CSR寄存器写入控制
output | vcsr_load | 启动CSR读取信号
output | vcsr_write | 启动CSR写入信号